## Sheet1
Instruction | PCSRC | L/H | regdst1 | regdst2 | ALUsrc | ACCwrite | mem-to-reg | reg write | mem read | mem write | branch | jal | Lwra | ALU (3bits)
Add | 0 | L | 0 | 0 | 0 | 1 | x | 0 | 0 | 0 | 0 | 0 | 0 | Add
Nand | 0 | L | 0 | 0 | 0 | 1 | x | 0 | 0 | 0 | 0 | 0 | 0 | Nand | ALU
Slt | 0 | L | 0 | 0 | 0 | 1 | x | 0 | 0 | 0 | 0 | 0 | 0 | Slt | Bits | Operation
Move | 0 | L | x | x | x | 0 | 1 | 1 | 0 | 0 | 0 | 0 | 0 | No-op | 000 | Add
Srl | 0 | L | x | x | 1 | 1 | x | 0 | 0 | 0 | 0 | 0 | 0 | Srl | 001 | Sub
Jrra | 2 | L | 1 | x | x | 0 | x | 0 | 0 | 0 | 0 | 0 | 0 | No-op | 010 | Nand
Jal | 3 | L->H | x | x | x | 0 | x | 1 | 0 | 0 | 0 | 1 | 0 | No-op | 011 | Slt
Sw | 0 | L->H | 1 | 1 | 3 | 0 | x | 0 | 0 | 1 | 0 | 0 | 0 | Add | 100 | Srl
Addi | 0 | L->H | 1 | x | 2 | 1 | x | 0 | 0 | 0 | 0 | 0 | 0 | Add | 101 | No-op
Lw | 0 | L->H | x | 1 | 3 | 0 | 0 | 1 | 1 | 0 | 0 | 0/1 | 0/1 | Add
Beq | 1 | L->H | 1 | 1 | 0 | 0 | x | 0 | 0 | 0 | 1 | 0 | 0 | Subtract